## -45°C
Temperature | Density | Kinematic viscosity | Dynamic Viscosity | Spec. Heat Capacity | Thermal Conductivity
[°C] | [kg/m³] | [mm2/s] | [mPa.s] | [kJ/kg*K] | [W/m*K]
5 | 1099.5 | 10.8 | 11.9 | 2.92 | 0.355
0 | 1102 | 14.5 | 16 | 2.87 | 0.353
-5 | 1104.5 | 19.8 | 42999 | 2.83 | 0.351
-10 | 1107 | 23.5 | 26 | 2.79 | 0.348
-15 | 1109.5 | 32 | 35.5 | 2.76 | 0.346
-20 | 1111 | 43 | 48 | 2.73 | 0.344
-25 | 1113.5 | 58 | 64.5 | 2.71 | 0.342
-30 | 1115.5 | 74 | 82.5 | 2.7 | 0.339
-35 | 1117 | 101 | 113 | 2.69 | 0.337
-40 | 1119 | 151 | 169 | 2.67 | 0.335
-45 | 1120.5 | 225 | 252 | 2.18 | 0.333

## Calc
Temperature | Density | Kinematic viscosity | Dynamic Viscosity | Spec. Heat Capacity | Thermal Conductivity
[°C] | [kg/m³] | [mm2/s] | [mPa.s] | [kJ/kg*K] | [W/m*K] |  | y = 0,0001x2 + 0,0093x + 2,8711
5 | 1099.5 | 10.8 | 11.9 | 2.92 | 0.355 | 50 | 3.5861
0 | 1102 | 14.5 | 16 | 2.87 | 0.353 | 45 | 3.4921
-5 | 1104.5 | 19.8 | 42999 | 2.83 | 0.351 | 40 | 3.4031
-10 | 1107 | 23.5 | 26 | 2.79 | 0.348 | 35 | 3.3191
-15 | 1109.5 | 32 | 35.5 | 2.76 | 0.346 | 30 | 3.2401
-20 | 1111 | 43 | 48 | 2.73 | 0.344 | 25 | 3.1661
-25 | 1113.5 | 58 | 64.5 | 2.71 | 0.342 | 20 | 3.0971
-30 | 1115.5 | 74 | 82.5 | 2.7 | 0.339 | 15 | 3.0331
[6 empty] | 10 | 2.9741
[6 empty] | 5 | 2.9201
[6 empty] | 0 | 2.8711
[6 empty] | -5 | 2.8271
[6 empty] | -10 | 2.7881
[6 empty] | -15 | 2.7541
[6 empty] | -20 | 2.7251
[6 empty] | -25 | 2.7011
[6 empty] | -30 | 2.6821